## Tabelle1
| Qty | Reference | VALUE | MF | DESCRIPTION | Dist. | Order Nr. | Price | Total
1 | 4 |  | 74279220601 | Wurth | Ferritperle, 0805 [Metrisch 2012], 600 ohm, 2.1 A, Baureihe WE-MPSB, 0.08 ohm, ± 25% | Farnell | 2467189 | 0.27 | 1.08
2 | 1 |  | BC847C | Nexperia | Bipolartransistoren - BJT NPN GP 100MA 45V | Mouser | 771-BC847C-T/R | 0.1 | 0.1
Zusätzliche Bauteile Jonas Bussmann
3 | 1 |  | ASPI-0630LR-5R6M-T15 | ABRACON | Festinduktivitäten FIXED IND 5.6UH 6A 35.5 MOHM SMD | Mouser | 810-VLS6045EX-4R7M | 0.79 | 0.79
4 | 1 |  | MIC5504-3.3YM5-TR | Micrel | LDO Spannungs-Regulator Single 300mA LDO | Mouser | 998-MIC5504-3.3YM5TR | 0.13 | 0.13
5 | 2 |  | MCP1804T-3302I/OT | Microchip | LDO Spannungs-Regulator 150mA LDO Vin 28V Vout =3.3V | Mouser | 579-MCP1804T-3302IOT | 0.66 | 1.32
6 | 4 |  | PMEG3020EGWX | Nexperia | Schottky Dioden & Gleichrichter SCHOTTKY DIODE | Mouser | 841-PMEG3020EGWX | 0.32 | 1.28
7 | 2 |  | 20020327-C051B01LF | Amphenol | Feste Anschlussblöcke 5P 3.50MM | Mouser | 649-220327-C051B01LF | 0.84 | 1.68
8 | 2 |  | 860010675018 | Wurth | Aluminium-Elektrolyt-Kondensatoren - Radial bedrahtet WCAP-ATG8 220uF 50V 20% Radial | Mouser | 710-860010675018 | 0.41 | 0.82
9 | 3 |  | STD64N4F6AG | STM | MOSFET LGS LV MOSFET | Mouser | 511-STD64N4F6AG | 0.62 | 1.86
10 | 3 |  | STD36P4LLF6 | STM | MOSFET LGS LV MOSFET | Mouser | 511-STD36P4LLF6 | 0.98 | 2.94
11 | 1 |  | ECS-80-8-30Q-VS-TR | ECS | Quarze 8MHz 8pF AEC ESR 100 -40C +125C | Mouser | 520-80-8-30Q-VST | 0.68 | 0.68
12 | 1 |  | CM8V-T1A-32.768kHz-4pF-20PPM-TA-QC T3 | Micro Crystal | Quarze 32.768 kHz 4.0 pF +/-20 PPM -40/+85C | Mouser | 428-202684-MC03 | 0.81 | 0.81
13 | 2 |  | USB3075-30-A | GCT | USB-Stecker Micro B Skt, Bottom-SMT, R/A, 30u No Peg, W/shell stake, T&R | Mouser | 640-USB3075-30-A | 0.63 | 1.26
14 | 4 |  | KMR421GULCLFS | C&K | Sensorschalter Tact | Mouser | 611-KMR421GULCLFS | 0.38 | 1.52
15 | 1 |  | MCP1501T-30E/CHY | Microchip | Spannungsreferenzen Precision Buffered Voltage Reference | Mouser | 579-MCP1501T-30E/CHY | 0.75 | 0.75
16 | 2 |  | RK10J11E0034 | Alps Alpine | Potentiometer Single Unit 10mm,1B insertion (2mm) | Mouser | 688-RK10J11E0034 | 1.43 | 2.86
17 | 1 |  | SKRHABE010 | Alps Alpine | Multi-direktionale Schalter 4-directn cntr push W/boss 200K Cycles | Mouser | 688-SKRHAB | 2.46 | 2.46
18 | 1 |  | 2765 | Adafruit | Adafruit Zubehör Mini 2-Axis Analog Thumbstick | Mouser | 485-2765 | 2.29 | 2.29
19 | 1 |  | PEC11S-929K-S0015 | Bourns | Encoder 9.5 MM SHAFT W/SWITCH 2 DET | Mouser | 652-PEC11S929K-S0015 | 2.1 | 2.1
20 | 4 |  | MCP6G02-E/MS | Microchip | Sonderverstärker Single Selectable Gain Amplifiers | Mouser | 579-MCP6G02-E/MS | 0.6 | 2.4
21 | 8 |  | CLV1L-FKB-CJ1N1E1BB7B3B3 | Cree | Standard-LEDs - SMD RGB SMD | Mouser | 941-CLV1LFKBCJ1N1E1B | 0.34 | 2.72
22 | 2 |  | LP5012PWR | TI | 12-channel I2C constant-current RGB LED driver 24 | Mouser | 595-LP5012PWR | 1.19 | 2.38
23 | 1 |  | BZT52C11TQ-7-F | Diodes inc | Zener-Dioden Zener Diode SOD523 | Mouser | 621-BZT52C11TQ-7-F | 0.26 | 0.26
24 | 3 |  | SMH-104-02-T-S | Samtec | Sockel & Kabelgehäuse .100 Horizontal Surface Mount 4-Pin | Mouser | 200-SMH10402TS | 0.9 | 2.7
25 | 3 |  | SMH-106-02-T-S | Samtec | Sockel & Kabelgehäuse .100 Horizontal Surface Mount 6-Pin | Mouser | 200-SMH10602TS | 0.97 | 2.91
26 | 1 |  | AT25SF641B-SHB-B | Adesto | NOR-Flash 64 Mbit, 3.0V (2.7V to 3.6V), -40C to 85C, SOIC-W 208mil (Tube) | Mouser | 988-AT25SF641B-SHB-B | 0.87 | 0.87
[8 empty] | TOTAL | 40.97